## ZUNANJA UREDITEV
SKUPNOSTNI CENTER ZA OSKRBO Z DEMENCO IN DRUGIMI OBLIKAMI UPADA KOGNITIVNIH FUNKCIJ
ZUNANJA UREDITEV
A. | RUŠITVENA DELA |  |  |  | 0
B. | PREDDELA |  |  |  | 0
C. | ZEMELJSKA DELA - SPODNJI USTROJ |  |  |  | 0
D. | ZGORNJI USTROJ |  |  |  | 0
E. | FEKALNA KANALIZACIJA |  |  |  | 0
F. | METEORNA KANALIZACIJA |  |  |  | 0
G. | HIDRANTNI VOD |  |  |  | 0
H | ZELENICE, OGRAJA, OPREMA IN ZAKLJUČNA DELA: |  |  |  | 0
I | NEPREDVIDENI STROŠKI ZUNANJE UREDITVE | 5% |  |  | 0
| SKUPAJ: |  |  |  | 0
OPOMBA:
V stroškovni oceni ni zajeta investicijska in projektna dokumentacija, gradbeni nadzor in morebitna povračila škode med izgradnjo.
Pred izdelavo ponudbe si naj izvajalec del ogleda območje predvidene gradnje skladno z novim projektom.
PROJEKTANTSKI POPIS DEL Z PREDIZMERAMI
št. | naziv | enota | kol. | cena/enoto | skupaj
A. | RUŠITVENA DELA :
1. | Strojno rezanje betona deb. 30 cm
|  | m | 8 | 0 | 0
2. | Rušitev - odstranitev obstoječega betona deb. 30 cm, z odvozom na trajno deponijo.
|  | m3 | 25 | 0 | 0
3. | Rušitev - odstranitev betonskega tlakovca vključno s odvozom na trajno deponijo.
|  | m2 | 60 | 0 | 0
4. | Rušitev - odstranitev betonskih vrtnih robnikov vključno z betonskim temeljem, z odvozom na trajno deponijo.
|  | m | 60 | 0 | 0
3.96
5. | Rušitev - odstranitev obstoječih pranih plošč, z odvozom na trajno deponijo.
|  | m2 | 12 | 0 | 0
6. | Rušitev - odstranitev kovinske ograje, z odvozom na trajno deponijo.
|  | m | 9 | 0 | 0
7 | Rušitev - odstranitev panelne ograje višine 2m, vključno z točkovnimi betonskimi temelji, z odvozom na trajno deponijo. | m | 40 | 0 | 0
| SKUPAJ: |  |  |  | 0
ŠT. | NAZIV | ENOTA | KOLIČINA | CENA/ENOTO | SKUPAJ
B. | PREDDELA :
1. | Zavarovanje gradbišča s postavitvijo ustrezne signalizacije.
|  | kpl | 1 | 0 | 0
2. | Izvedba cestne zapore v skladu z načrtom ureditve gradbišča in pod pogoji upravljalcev ceste. Postavitev in odstranitev prometne signalizacije.
|  | kpl | 1 | 0 | 0
3 | Zakoličba in zavarovanje vseh instalacij obst. komunalne in energetske infrastrukture v sodelovanju z upravljalcem.
|  | m | 150 | 0 | 0
4 | Nadzor upravljalcev komunalne in energetske infrastrukture.
|  | ur | 10 | 0 | 0
5 | Projektantski nadzor.
|  | ur | 10 | 0 | 0
6 | Zakoličba robov zunanje ureditve z nivelirjem.
|  | m | 250 | 0 | 0
7 | zakoličba in postavitev prečnih profilov z niveliranjem in zavarovanjem.
|  | kos | 20 | 0 | 0
| SKUPAJ: |  |  |  | 0
ŠT. | NAZIV | ENOTA | KOLIČINA | CENA/ENOTO | SKUPAJ
C. | ZEMELJSKA DELA - SPODNJI USTROJ:
1. | Široki strojni izkop humusa v deb. 20cm. Odriv v gradbiščno deponijo za kasnejšo uporabo.
|  | m3 | 50 | 0 | 0
2. | Široki strojni izkop zemljine III. kat. Globina izkopa do 0,50 m. Odvoz do 10 km.
|  | m3 | 100 | 0 | 0
3. | Planiranje in komprimiranje planuma raščenih tal Me=50 Mpa.
|  | m2 | 300 | 0 | 0
4. | Dobava in polaganje ločilnega geotekstila (natezne trdnosti min. 12 kN/m), polaganje pod potmi,dovozom in parkiriščem.
|  | m2 | 300 | 0 | 0
5 | Dobava nevezanega materiala in izdelava zmrzlinsko odporne kamnite posteljice 0-64 mm. Nanašanje, planiranje in komprimiranje. Debelina 40 cm. Me = 60-80 Mpa
|  | m3 | 150 | 0 | 0
6 | Sedelovanje geomehanika ob izvedbi spodnjega in zgornjega ustroja, vključno z geomehanskimi meritvami, rešitvami in poročilom.
|  | ur | 10 | 0 | 0
| SKUPAJ: |  |  |  | 0
ŠT. | NAZIV | ENOTA | KOLIČINA | CENA/ENOTO | SKUPAJ
D. | ZGORNJI USTROJ:
1. | Dobava in vgrajevanje drobljenca TD 0-32 za tampon deb, 20 cm. Planiranje in komprimacija Me=80 Mpa. Pešpoti, klančine in tlak iz betonskega tlakovca.
|  | m3 | 100 | 0 | 0
2 | Dobava in polaganje tlaka iz betonskih tlakovcev deb. 6 cm, vključno s peščeno podlago deb. 3 cm in stičenjem z kremenovim peskom-mivko.
|  | m2 | 280 | 0 | 0
3 | Dobava in vgrajevanje betonskih robnikov 15/25 cm, dvignjena izvedba. Vključno z izkopom in temeljem.
|  | m | 45 | 0 | 0
4 | Dobava in vgradnja betonskih robnikov 5/20 cm, pogreznjena izvedba. Vključno z izkopom in temeljem.
|  | m | 150 | 0 | 0
| SKUPAJ: |  |  |  | 0
ŠT. | NAZIV | ENOTA | KOLIČINA | CENA/ENOTO | SKUPAJ
E. | FEKALNA KANALIZACIJA:
1. | Zakoličba trase kanalov.
gravitacijski kanal
|  | m | 80 | 0 | 0
2. | Strojno - ročni (80 : 20) izkop jarka za kanale z odmetom ob jarku. Naklon sten izkopa prilagoditi drsnemu kotu zemljine. Izvedba vseh ukrepov za preprečtev zdrsa zemljine v jarek.
količina izkopa : 2,00 m3/m
Izkop : 80 x 2,00 = 160 m3
a.) strojni : 160 x 0,80 = 128
|  | m3 | 130 | 0 | 0
b.) ročni: 160 x 0,20 = 32,00
|  | m3 | 35 | 0 | 0
3. | Planiranje in komprimiranje dna jarka do predpisane zbitosti,ki jo odredi geomehanik.
|  | m2 | 80 | 0 | 0
4. | Dobava betona C 16/20 in izdelava betonskega ležišča za kanalizacijske cevi v deb. 15 cm (pod peto cevi). Kot nalaganja cevi na ležišče mora znašati 120⁰. Vključno ležišče za linijski požiralnik.
|  | m3 | 10 | 0 | 0
5. | Dobava in polaganje PVC kanalizacijskih cevi po navodilih proizvajalca. Razred togosti SN8 po navodilu proizvajalca. Dobavitelj cevi mora imeti ustrezen certifikat pooblaščene organizacije o možni vgradnji kanalizacijskih cevi v RS. Vključno s fazonskimi kosi. Gravitacijska kanalizacija.
DN 200
|  | m | 80 | 0 | 0
6 | Dobava in vgrajevanje kompletnih tipskih polietilenskih vodotesnih jaškov SIST EN 13598-1, komplet z AB ploščo. Dobavitelj jaškov mora imeti ustrezen certifikat pooblaščene organizacije o možni vgradnji kanalizacijskih jaškov v RS.
Vodotesni stik cevi in jaška s tipskim nastavkom.
Jaški na gravitacijski kanalizaciji.
Dn=625 mm, H = 1,0-1,50
|  | kos | 4 | 0 | 0
Dn=625 mm, H = 3,0-4,0
|  | kos | 2 | 0 | 0
7 | Dobava in montaža talnih pokrovov reviz. Jaškov. Pokrovi so izdelani iz nodularne duktilne litine, dim. 600/600 mm. Varianta: okrogli pokrov, D = 600 mm. Nosilnost 400 KN na povoznih površinah in 250 KN na nepovoznih površinah.
|  | kos | 6 | 0 | 0
8 | Dobava materiala in zasip jarka v coni kanala. Zasipni material mora biti nevezan (pesek, droben gramoz), posamezna zrna ne smejo presegati fi 30 mm. Zasip je potrebno vršiti v plasteh in komprimirati. Zasi 50 cm nad temenom cevi.
|  | m3 | 100 | 0 | 0
9 | Isto kot post. E/8, obsip revizijskih jaškov v območju 0,50 m od oboda jaška.
|  | m3 | 10 | 0 | 0
10 | Dokončni zasip jarka z izkopanim materialom.
|  | m3 | 45 | 0 | 0
11 | Odvoz odvečnega zemeljskega materiala do 10 km.
|  | m3 | 120 | 0 | 0
12 | Preizkus vodotesnosti kanala po SIST EN 1610. Preizkušanje se lahko opravi pred obsipavanjem kanala. Preizkus pred prevzemom se izvede po zasipu kanala.
Gravitacijska kanalizacija.
|  | kpl | 1 | 0 | 0
13 | Čiščenje notranjosti cevi z vodnim curkom in pregled z videokamero.
|  | m | 80 | 0 | 0
14 | Sodelovanje geomehanika ob izvedbi fekalne kanalizacije.
|  | ur | 10 | 0 | 0
| SKUPAJ: |  |  |  | 0
ŠT. | NAZIV | ENOTA | KOLIČINA | CENA/ENOTO | SKUPAJ
F. | METEORNA KANALIZACIJA:
1. | Zakoličba trase kanalov.
odvodni kanali
|  | m | 120 | 0 | 0
2. | Strojno - ročni (80 : 20) izkop jarka za kanale z odmetom ob jarku. Naklon sten izkopa prilagoditi drsnemu kotu zemljine. Izvedba vseh ukrepov za preprečtev zdrsa zemljine v jarek.
količina izkopa : 1,40 m3/m
a.) strojni : 120 X1,4x 0,80 = 134,40
|  | m3 | 135 | 0 | 0
b.) ročni: 120X1,4 x 0,20 =33,60
|  | m3 | 34 | 0 | 0
3. | Planiranje in komprimiranje dna jarka do predpisane zbitosti,ki jo odredi geomehanik.
|  | m2 | 96 | 0 | 0
4. | Dobava betona C 16/20 in izdelava betonskega ležišča za kanalizacijske cevi v deb. 15 cm (pod peto cevi). Kot nalaganja cevi na ležišče mora znašati 120⁰. Vključno ležišče za linijski požiralnik.
|  | m3 | 12 | 0 | 0
5. | Dobava betona C 25/30 in izdelava obbetona kanalizacijskih cevi pri temenskem kritju, ki je menjši od 0,90 m.
|  | m3 | 4 | 0 | 0
6. | Dobava in polaganje PVC kanalizacijskih cevi po navodilih proizvajalca. Razred togosti SN8 po navodilu proizvajalca. Dobavitelj cevi mora imeti ustrezen certifikat pooblaščene organizacije o možni vgradnji kanalizacijskih cevi v RS. Vključno s fazonskimi kosi. Gravitacijska kanalizacija.
DN 200
|  | m | 115 | 0 | 0
7. | Dobava in vgrajevanje kompletnih tipskih polietilenskih vodotesnih jaškov SIST EN 13598-1, komplet z AB ploščo. Dobavitelj jaškov mora imeti ustrezen certifikat pooblaščene organizacije o možni vgradnji kanalizacijskih jaškov v RS.
Vodotesni stik cevi in jaška s tipskim nastavkom.
Dn=625 mm, H = 0,80 - 1,22
|  | kos | 3 | 0 | 0
DN=625 mm, H = 2,50
|  | kos | 2 | 0 | 0
DN=625 mm, H = 4,50
|  | kos | 1 | 0 | 0
8. | Dobava in montaža talnih pokrovov reviz. Jaškov. Pokrovi so izdelani iz nodularne duktilne litine, dim. 600/600 mm. Varianta: okrogli pokrov, D = 600 mm. Nosilnost 250 KN na nepovoznih površinah in 400 KN na povoznih površinah.
|  | kos | 6 | 0 | 0
9. | Dobava in vgradnja tipskega betonskega peskolovilca za odtok strešne vode, D=400 mm, LŽ pokrov 500/500 mm, 250 KN.
|  | kos | 6 | 0 | 0
10 | Dobava in vgradnja tipskega linijskega požiralnika z integriranim peskolovilcem na iztoku. LŽ okvir in dežna rešetka, nosilnost 400 KN. Brez vgrajenega padca.
DN 200 mm
|  | m | 4 | 0 | 0
11 | Dobava materiala in zasip jarka v coni kanala. Zasipni material mora biti nevezan (pesek, droben gramoz), posamezna zrna ne smejo presegati fi 30 mm. Zasip je potrebno vršiti v plasteh in komprimirati. Zasi 50 cm nad temenom cevi.
|  | m3 | 60 | 0 | 0
17. | Isto kot post. F/11, obsip revizijskih jaškov v območju 0,50 m od oboda jaška.
|  | m3 | 10 | 0 | 0
18. | Dokončni zasip jarka z izkopanim materialom.
|  | m3 | 65 | 0 | 0
19. | Odvoz odvečnega zemeljskega materiala do 10 km.
|  | m3 | 70 | 0 | 0
20. | Preizkus vodotesnosti kanala po SIST EN 1610. Preizkušanje se lahko opravi pred obsipavanjem kanala. Preizkus pred prevzemom se izvede po zasipu kanala.
Gravitacijska kanalizacija.
|  | kpl | 1 | 0 | 0
21. | Čiščenje notranjosti cevi z vodnim curkom in pregled z videokamero.
|  | m | 228 | 0 | 0
22. | Sodelovanje geomehanika ob izvedbi odvodnjavanja.
|  | ur | 10 | 0 | 0
| SKUPAJ: |  |  |  | 0
ŠT. | NAZIV | ENOTA | KOLIČINA | CENA/ENOTO | SKUPAJ
G. | HIDRANTNI VOD:
1. | Zakoličba trase novega hidrantnega voda
|  | m1 | 35 | 0 | 0
2. | Strojno-ročni (80:20) izkop jarka z odmetom ob jarku.Naklon sten izkopa prilagoditi drsnemu koto zemljine.
|  | m3 | 40 | 0 | 0
3. | Planiranje in komprimiranje dna jarka do predpisane zbitosti
|  | m2 | 35 | 0 | 0
4. | Dobava materiala in zasip cevi z nevezanim materialom-peskom
|  | m3 | 15 | 0 | 0
5. | Zasip jarka z izkopanim materialom po plasteh z sprotnim komprimiranjem do predpisane zbitosti.
|  | m3 | 24 | 0 | 0
6. | Nakladanje in odvoz viška izkopa na trajno deponijo do 10 km
|  | m3 | 25 | 0 | 0
7. | Dobava in montaža vodovodnih cevi skupaj z spojnik, veznim on tesnilnim materialom
PE 100 PN fi 110RC PROTECT SDR 11 PN 16
|  | m1 | 35 | 0 | 0
8. | Nadzemni hidrant:
| < nadzemni hidrant na PE fi 110 |  | 1
| < MMB dn 100/80 bajonetni |  | 1
| < nadzemni hidrant-nelomljivi DN 80,RD 1,00m, spojke 2xC+1xB,zasun HSM DN 80 bajonetni+tel.vgradna garnitura |  | 1
| < SM kos DN 80-M bajonetni |  | 1
| < EN kos DN 80 bajonetni |  | 1
| < FF kos DN 80/200 |  | 1
| < FF kos DN 80/400 |  | 1
| < PE prehodni kos DN 110/100 PN16 |  | 2
| < Pe elektrfuz. Obojka fi 110 SDR 11PN16 , cestna kapa za zasun+podložna plošča+poc.steber fi 48+poc. sidro stebra |  | 1
| SKUPAJ |  | 1 | 0 | 0
| SKUPAJ: |  |  |  | 0
ŠT. | NAZIV | ENOTA | KOLIČINA | CENA/ENOTO | SKUPAJ
H. | ZELENICE, OGRAJA IN ZAKLJUČNA DELA:
1. | Humusiranje zelenih površin v deb. 20 cm s humusom iz gradbiščne deponije.
|  | m3 | 150 | 0 | 0
2. | Planiranje površin zelenic in dvakratna setev travnega semena.
|  | m2 | 680 | 0 | 0
3 | Dobava in montaža panelne ograje, H=2,00 m, panelna ograja na betonskem temelju. Vključno z kovinskimi stebrički, ki se privijačijo na betonski temelj.
|  | m | 60 | 0 | 0
4 | Dobava in montaža enokrilnih vrat v panelni ograji, L=1,00m, H=2,0m. Vključno z kovinskimi stebrički, ki se privijačijo na betonski temelj .
|  | kom | 1 | 0 | 0
5 | Izvedba geodetskega posnetka zunanje ureditve in kanalizacije.
|  | kpl | 1 | 0 | 0
5 | Čiščenje površin po končanih delih.
|  | m2 | 600 | 0 | 0
| SKUPAJ: |  |  |  | 0